## Альбом
Приложение № 3
к Контракту № 2 от ____ августа 2022г.
СОГЛАСОВАНО: | [9 empty] | УТВЕРЖДАЮ:
Директор | [8 empty] | Глава Далайского сельсовета
| М.В.Леопа | [11 empty] | В.В.Лахмоткин
"_____" ________________ 2022 года | [12 empty] | "_____" ________________ 2022 года
Наименование редакции сметных нормативов | [13 empty] | Территориальные единичные расценки Красноярского края: - на ремонтно-строительные работы; - на строительные и специальные строительные работы; - на монтаж оборудования; - на капитальный ремонт оборудования; - на пусконаладочные работы; - сборники сметных цен на материалы, изделия и конструкции, применяемые в строительстве; - сметные расценки на эксплуатацию строительных машин и автотранспортных средств.
Наименование программного продукта |  |  | "ГРАНД-Смета 2021"
(наименование стройки)
выполнение работ по отсыпке автомобильной дороги и прокладке водопропускной трубы в с.Далай, Далайского сельсовета
(наименование объекта капитального строительства)
ЛОКАЛЬНЫЙ СМЕТНЫЙ РАСЧЕТ (СМЕТА) №
выполнение работ по отсыпке автомобильной дороги и прокладке водопропускной трубы в с.Далай, Далайского сельсовета | [14 empty] | Отсыпка дороги, труба 340м 2021
(наименование конструктивного решения)
Составлен | базисно-индексным | методом
Основание
(проектная и (или) иная техническая документация)
Составлен(а) в текущем (базисном) уровне цен |  |  | 3кв. 2021
Сметная стоимость |  | 731.646 | (86,48) | тыс.руб.
в том числе:
| строительных работ | 609.71 | (62,6) | тыс.руб. |  | Средства на оплату труда рабочих | [5 empty] | (1,61) | тыс.руб.
| монтажных работ | 0 | (0) | тыс.руб. |  | Нормативные затраты труда рабочих | [5 empty] | 181 | чел.час.
| оборудования | 0 | (0) | тыс.руб. |  | Нормативные затраты труда машинистов | [5 empty] | 37.12 | чел.час.
| прочих затрат | 0 | (0) | тыс.руб. |  | Расчетный измеритель конструктивного решения
№ п/п | Обоснование | Наименование работ и затрат |  |  | Единица измерения | Количество |  |  | Сметная стоимость в базисном уровне цен (в текущем уровне цен (гр. 8) для ресурсов, отсутствующих в СНБ), руб. |  |  | Индексы | Сметная стоимость в текущем уровне цен, руб.
[6 empty] | на единицу | коэффициенты | всего с учетом коэффициентов | на единицу | коэффициенты | всего
1 | 2 | 3 |  |  | 4 | 5 | 6 | 7 | 8 | 9 | 10 | 11 | 12
Раздел 1. | [15 empty] | Раздел 1.
Отсыпка дороги | [16 empty] | Отсыпка дороги
1 | ФЕР27-04-003-05 | Устройство оснований и покрытий из песчано-гравийных или щебеночно-песчаных смесей: непрерывной гранулометрии, однослойных толщиной 15 см |  |  | 4: 1000 м2; 7: 1,3887 |  |  |  |  | Устройство оснований и покрытий из песчано-гравийных или щебеночно-песчаных смесей: непрерывной гранулометрии, однослойных толщиной 15 см
|  | Объем=231,45*6/1000 | [16 empty] | Объем=231,45*6/1000
| 1 | ОТ |  |  | 8: 253.43; 10: 351.94 | [6 empty] | ОТ
| 2 | ЭМ |  |  | 8: 3012.3; 10: 4183.18 | [6 empty] | ЭМ
| 3 | в т.ч. ОТм |  |  | 8: 279.64; 10: 388.34 | [6 empty] | в т.ч. ОТм
| 4 | М |  |  | 8: 61; 10: 84.71 | [6 empty] | М
|  | ЗТ |  |  | 4: чел.-ч; 5: 29,71; 7: 41,258277 | [7 empty] | ЗТ
|  | ЗТм |  |  | 4: чел.-ч; 5: 20,97; 7: 29,121039 | [7 empty] | ЗТм
|  | Итого по расценке |  |  | 8: 3326.73; 10: 4619.83 | [8 empty] | Итого по расценке
|  | ФОТ |  |  | 10: 740.28 | [7 empty] | ФОТ
| Приказ Минстроя России № 812/пр от 21.12.2020 Прил. п.21 | НР Автомобильные дороги |  |  | 4: %; 5: 126; 7: 126; 10: 932.75 | [7 empty] | НР Автомобильные дороги
| Приказ Минстроя России № 774/пр от 11.12.2020 Прил. п.21 | СП Автомобильные дороги |  |  | 4: %; 5: 95; 7: 95; 10: 703.27 | [7 empty] | СП Автомобильные дороги
|  | Всего по позиции |  |  | 10: 6255.85 | [9 empty] | Всего по позиции
2 | ФЕР27-04-003-08 | На каждый 1 см изменения толщины слоя добавлять или исключать к расценкам с 27-04-003-05 по 27-04-003-07 |  |  | 4: 1000 м2; 7: -1,3887 |  |  |  |  | На каждый 1 см изменения толщины слоя добавлять или исключать к расценкам с 27-04-003-05 по 27-04-003-07
|  | Объем=-231,45*6/1000 | [16 empty] | Объем=-231,45*6/1000
|  | Изменение толщины слоя до 12 см ПЗ=2 (ОЗП=2; ЭМ=2 к расх.; ЗПМ=2; МАТ=2 к расх.; ТЗ=2; ТЗМ=2) | [21 empty] | Изменение толщины слоя до 12 см ПЗ=2 (ОЗП=2; ЭМ=2 к расх.; ЗПМ=2; МАТ=2 к расх.; ТЗ=2; ТЗМ=2)
| 2 | ЭМ |  |  | 8: 71.14; 9: 2; 10: -197.58 | [6 empty] | ЭМ
| 3 | в т.ч. ОТм |  |  | 8: 6.22; 9: 2; 10: -17.28 | [6 empty] | в т.ч. ОТм
|  | ЗТм |  |  | 4: чел.-ч; 5: 0,46; 6: 2; 7: -1,277604 | [7 empty] | ЗТм
|  | Итого по расценке |  |  | 8: 71.14; 10: -197.58 | [8 empty] | Итого по расценке
|  | ФОТ |  |  | 10: -17.28 | [7 empty] | ФОТ
| Приказ Минстроя России № 812/пр от 21.12.2020 Прил. п.21 | НР Автомобильные дороги |  |  | 4: %; 5: 126; 7: 126; 10: -21.77 | [7 empty] | НР Автомобильные дороги
| Приказ Минстроя России № 774/пр от 11.12.2020 Прил. п.21 | СП Автомобильные дороги |  |  | 4: %; 5: 95; 7: 95; 10: -16.42 | [7 empty] | СП Автомобильные дороги
|  | Всего по позиции |  |  | 10: -235.77 | [9 empty] | Всего по позиции
3 | ФССЦ-02.2.04.04-0005 | Смеси готовые щебеночно-песчаные (ГОСТ 25607-2009) номер: С5, размер зерен 0-40 мм |  |  | 4: м3; 7: 199,9728; 8: 165.83; 10: 33161.49 |  |  |  |  | Смеси готовые щебеночно-песчаные (ГОСТ 25607-2009) номер: С5, размер зерен 0-40 мм
(Автомобильные дороги)
|  | Объем=1388,7*0,12*1,2 | [16 empty] | Объем=1388,7*0,12*1,2
4 | ФССЦпг-03-21-01-004 | Перевозка грузов автомобилями-самосвалами грузоподъемностью 10 т работающих вне карьера на расстояние: I класс груза до 4 км (свыше 30км) |  |  | 4: 1 т груза; 7: 320,76; 8: 5.75; 10: 1844.37 |  |  |  |  | Перевозка грузов автомобилями-самосвалами грузоподъемностью 10 т работающих вне карьера на расстояние: I класс груза до 4 км (свыше 30км)
Водопропускная труба | [16 empty] | Водопропускная труба
5 | ФЕР01-01-004-04 | Разработка грунта в отвал экскаваторами "драглайн" или "обратная лопата" с ковшом вместимостью: 0,25 м3, группа грунтов 1 |  |  | 4: 1000 м3; 7: 0,01 |  |  |  |  | Разработка грунта в отвал экскаваторами "драглайн" или "обратная лопата" с ковшом вместимостью: 0,25 м3, группа грунтов 1
|  | Объем=10/1000 | [16 empty] | Объем=10/1000
| 1 | ОТ |  |  | 8: 77.77; 10: 0.78 | [6 empty] | ОТ
| 2 | ЭМ |  |  | 8: 3197.36; 10: 31.97 | [6 empty] | ЭМ
| 3 | в т.ч. ОТм |  |  | 8: 529.77; 10: 5.3 | [6 empty] | в т.ч. ОТм
|  | ЗТ |  |  | 4: чел.-ч; 5: 9,97; 7: 0,0997 | [7 empty] | ЗТ
|  | ЗТм |  |  | 4: чел.-ч; 5: 45,67; 7: 0,4567 | [7 empty] | ЗТм
|  | Итого по расценке |  |  | 8: 3275.13; 10: 32.75 | [8 empty] | Итого по расценке
|  | ФОТ |  |  | 10: 6.08 | [7 empty] | ФОТ
| Приказ Минстроя России № 812/пр от 21.12.2020 Прил. п.1.1 | НР Земляные работы, выполняемые механизированным способом |  |  | 4: %; 5: 92; 7: 92; 10: 5.59 | [7 empty] | НР Земляные работы, выполняемые механизированным способом
| Приказ Минстроя России № 774/пр от 11.12.2020 Прил. п.1.1 | СП Земляные работы, выполняемые механизированным способом |  |  | 4: %; 5: 46; 7: 46; 10: 2.8 | [7 empty] | СП Земляные работы, выполняемые механизированным способом
|  | Всего по позиции |  |  | 10: 41.14 | [9 empty] | Всего по позиции
6 | ФЕР30-07-010-01 | Устройство гравийно-песчаной подготовки под водопропускные трубы из гофрированного металла |  |  | 4: м3; 7: 4,59 |  |  |  |  | Устройство гравийно-песчаной подготовки под водопропускные трубы из гофрированного металла
| 1 | ОТ |  |  | 8: 15.57; 10: 71.47 | [6 empty] | ОТ
| 2 | ЭМ |  |  | 8: 78.86; 10: 361.97 | [6 empty] | ЭМ
| 3 | в т.ч. ОТм |  |  | 8: 8.83; 10: 40.53 | [6 empty] | в т.ч. ОТм
| 4 | М |  |  | 8: 77.4; 10: 355.27 | [6 empty] | М
|  | ЗТ |  |  | 4: чел.-ч; 5: 1,84; 7: 8,4456 | [7 empty] | ЗТ
|  | ЗТм |  |  | 4: чел.-ч; 5: 0,71; 7: 3,2589 | [7 empty] | ЗТм
|  | Итого по расценке |  |  | 8: 171.83; 10: 788.71 | [8 empty] | Итого по расценке
|  | ФОТ |  |  | 10: 112 | [7 empty] | ФОТ
| Приказ Минстроя России № 812/пр от 21.12.2020 Прил. п.24 | НР Мосты и трубы |  |  | 4: %; 5: 122; 7: 122; 10: 136.64 | [7 empty] | НР Мосты и трубы
| Приказ Минстроя России № 774/пр от 11.12.2020 Прил. п.24 | СП Мосты и трубы |  |  | 4: %; 5: 80; 7: 80; 10: 89.6 | [7 empty] | СП Мосты и трубы
|  | Всего по позиции |  |  | 10: 1014.95 | [9 empty] | Всего по позиции
7 | ФЕР30-07-011-01 | Укладка водопропускных труб из гофрированного металла диаметром: до 1 м |  |  | 4: м; 7: 8 |  |  |  |  | Укладка водопропускных труб из гофрированного металла диаметром: до 1 м
| 1 | ОТ |  |  | 8: 148.75; 10: 1190 | [6 empty] | ОТ
| 2 | ЭМ |  |  | 8: 107.79; 10: 862.32 | [6 empty] | ЭМ
| 3 | в т.ч. ОТм |  |  | 8: 9.3; 10: 74.4 | [6 empty] | в т.ч. ОТм
| 4 | М |  |  | 8: 375.05; 10: 3000.4 | [6 empty] | М
|  | ЗТ |  |  | 4: чел.-ч; 5: 16,4; 7: 131,2 | [7 empty] | ЗТ
|  | ЗТм |  |  | 4: чел.-ч; 5: 0,69; 7: 5,52 | [7 empty] | ЗТм
|  | Итого по расценке |  |  | 8: 631.59; 10: 5052.72 | [8 empty] | Итого по расценке
|  | ФОТ |  |  | 10: 1264.4 | [7 empty] | ФОТ
| Приказ Минстроя России № 812/пр от 21.12.2020 Прил. п.24 | НР Мосты и трубы |  |  | 4: %; 5: 122; 7: 122; 10: 1542.57 | [7 empty] | НР Мосты и трубы
| Приказ Минстроя России № 774/пр от 11.12.2020 Прил. п.24 | СП Мосты и трубы |  |  | 4: %; 5: 80; 7: 80; 10: 1011.52 | [7 empty] | СП Мосты и трубы
|  | Всего по позиции |  |  | 10: 7606.81 | [9 empty] | Всего по позиции
8 | ФССЦ-23.3.07.05-0001 | Труба гофрированная водопропускная из оцинкованной стали толщиной: 2,5 мм, диаметром 500 мм |  |  | 4: м; 7: 8; 8: 1603.45; 10: 12827.6 |  |  |  |  | Труба гофрированная водопропускная из оцинкованной стали толщиной: 2,5 мм, диаметром 500 мм
(Мосты и трубы)
9 | ФЕР01-01-033-04 | Засыпка траншей и котлованов с перемещением грунта до 5 м бульдозерами мощностью: 79 кВт (108 л.с.), группа грунтов 1 |  |  | 4: 1000 м3; 7: 0,01 |  |  |  |  | Засыпка траншей и котлованов с перемещением грунта до 5 м бульдозерами мощностью: 79 кВт (108 л.с.), группа грунтов 1
|  | Объем=10/1000 | [16 empty] | Объем=10/1000
| 2 | ЭМ |  |  | 8: 276.75; 10: 2.77 | [6 empty] | ЭМ
| 3 | в т.ч. ОТм |  |  | 8: 47.25; 10: 0.47 | [6 empty] | в т.ч. ОТм
|  | ЗТм |  |  | 4: чел.-ч; 5: 3,5; 7: 0,035 | [7 empty] | ЗТм
|  | Итого по расценке |  |  | 8: 276.75; 10: 2.77 | [8 empty] | Итого по расценке
|  | ФОТ |  |  | 10: 0.47 | [7 empty] | ФОТ
| Приказ Минстроя России № 812/пр от 21.12.2020 Прил. п.1.1 | НР Земляные работы, выполняемые механизированным способом |  |  | 4: %; 5: 92; 7: 92; 10: 0.43 | [7 empty] | НР Земляные работы, выполняемые механизированным способом
| Приказ Минстроя России № 774/пр от 11.12.2020 Прил. п.1.1 | СП Земляные работы, выполняемые механизированным способом |  |  | 4: %; 5: 46; 7: 46; 10: 0.22 | [7 empty] | СП Земляные работы, выполняемые механизированным способом
|  | Всего по позиции |  |  | 10: 3.42 | [9 empty] | Всего по позиции
10 | ФЕР01-01-036-02 | Планировка площадей бульдозерами мощностью: 79 кВт (108 л.с.) |  |  | 4: 1000 м2; 7: 0,03 |  |  |  |  | Планировка площадей бульдозерами мощностью: 79 кВт (108 л.с.)
|  | Объем=30/1000 | [16 empty] | Объем=30/1000
| 2 | ЭМ |  |  | 8: 19.77; 10: 0.59 | [6 empty] | ЭМ
| 3 | в т.ч. ОТм |  |  | 8: 3.38; 10: 0.1 | [6 empty] | в т.ч. ОТм
|  | ЗТм |  |  | 4: чел.-ч; 5: 0,25; 7: 0,0075 | [7 empty] | ЗТм
|  | Итого по расценке |  |  | 8: 19.77; 10: 0.59 | [8 empty] | Итого по расценке
|  | ФОТ |  |  | 10: 0.1 | [7 empty] | ФОТ
| Приказ Минстроя России № 812/пр от 21.12.2020 Прил. п.1.1 | НР Земляные работы, выполняемые механизированным способом |  |  | 4: %; 5: 92; 7: 92; 10: 0.09 | [7 empty] | НР Земляные работы, выполняемые механизированным способом
| Приказ Минстроя России № 774/пр от 11.12.2020 Прил. п.1.1 | СП Земляные работы, выполняемые механизированным способом |  |  | 4: %; 5: 46; 7: 46; 10: 0.05 | [7 empty] | СП Земляные работы, выполняемые механизированным способом
|  | Всего по позиции |  |  | 10: 0.73 | [9 empty] | Всего по позиции
11 | ФССЦпг-03-21-01-004 | Перевозка грузов автомобилями-самосвалами грузоподъемностью 10 т работающих вне карьера на расстояние: I класс груза до 4 км |  |  | 4: 1 т груза; 7: 7,344; 8: 5.75; 10: 42.23 |  |  |  |  | Перевозка грузов автомобилями-самосвалами грузоподъемностью 10 т работающих вне карьера на расстояние: I класс груза до 4 км
|  | Объем=4,59*1,6 | [16 empty] | Объем=4,59*1,6
12 | ФССЦпг-03-21-01-200 | Перевозка грузов автомобилями-самосвалами грузоподъемностью 10 т работающих вне карьера на расстояние: I класс груза до 200 км (доставка трубы) |  |  | 4: 1 т груза; 7: 0,295; 8: 86.21; 10: 25.43 |  |  |  |  | Перевозка грузов автомобилями-самосвалами грузоподъемностью 10 т работающих вне карьера на расстояние: I класс груза до 200 км (доставка трубы)
13 | ФССЦпг-03-21-01-201 | Свыше 200 км добавлять на каждый последующий 1 км: I класс груза |  |  | 4: 1 т груза; 7: 0,295; 8: 0.37; 9: 90; 10: 9.82 |  |  |  |  | Свыше 200 км добавлять на каждый последующий 1 км: I класс груза
|  | Увеличение расстояния до 290 км ПЗ=90 (ОЗП=90; ЭМ=90 к расх.; ЗПМ=90; МАТ=90 к расх.; ТЗ=90; ТЗМ=90) | [21 empty] | Увеличение расстояния до 290 км ПЗ=90 (ОЗП=90; ЭМ=90 к расх.; ЗПМ=90; МАТ=90 к расх.; ТЗ=90; ТЗМ=90)
|  | Итоги по смете: | [22 empty] | Итоги по смете:
|  | Итого прямые затраты (справочно) |  |  | 10: 58210.73 | [12 empty] | Итого прямые затраты (справочно)
|  | Строительные работы |  |  | 10: 62598.07; 12: 609705 | [12 empty] | Строительные работы
|  | Итого ФОТ (справочно) |  |  | 10: 2106.05 | [12 empty] | Итого ФОТ (справочно)
|  | Итого накладные расходы (справочно) |  |  | 10: 2596.3 | [12 empty] | Итого накладные расходы (справочно)
|  | Итого сметная прибыль (справочно) |  |  | 10: 1791.04 | [12 empty] | Итого сметная прибыль (справочно)
|  | Аукционный коэффициент 1,2 |  |  | 10: 75117.68; 12: 731646 | [13 empty] | Аукционный коэффициент 1,2
|  | Компенсация НДС при УСНО БЦ: (49429,47+(7167,07-491,86)+2596,3*0,1712+1791,04*0,15+0)*0,2 ТЦ: (0+(0-0)+0*0,1712+0*0,15+0)*0,2 |  |  | 10: 11363.56 | [14 empty] | Компенсация НДС при УСНО БЦ: (49429,47+(7167,07-491,86)+2596,3*0,1712+1791,04*0,15+0)*0,2 ТЦ: (0+(0-0)+0*0,1712+0*0,15+0)*0,2
|  | ВСЕГО по смете |  |  | 10: 86481.24; 12: 731646 | [15 empty] | ВСЕГО по смете
Составил:
[должность, подпись (инициалы, фамилия)]